## DualPolarRIS_revision2
Comment | Description | Designator | Footprint | LibRef | Quantity
VJ0402A101GXBAC | Capacitor 100 pF 0402 | C1, C2 | CAPC1005X55N | VJ0402A101GXBAC | 2
TSM-102-01-L-DV-P-TR | 4 pin connector surface mount | J3, J4, J5, J6 | SAMTEC-A-TSM-102-02-L-DV | TSM-102-01-L-DV-P-TR | 4
SMV1408-040LF | Skyworks SMV1408-040LF varactor diode | D1_A, D1_B, D1_C, D1_D, D1_E, D1_F, D1_G, D1_H, D1_I, D1_J, D1_K, D1_L, D1_M, D1_N, D1_O, D1_P, D2_A, D2_B, D2_C, D2_D, D2_E, D2_F, D2_G, D2_H, D2_I, D2_J, D2_K, D2_L, D2_M, D2_N, D2_O, D2_P, D3_A, D3_B, D3_C, D3_D, D3_E, D3_F, D3_G, D3_H, D3_I, D3_J, D3_K, D3_L, D3_M, D3_N, D3_O, D3_P, D4_A, D4_B, D4_C, D4_D, D4_E, D4_F, D4_G, D4_H, D4_I, D4_J, D4_K, D4_L, D4_M, D4_N, D4_O, D4_P, D5_A, D5_B, D5_C, D5_D, D5_E, D5_F, D5_G, D5_H, D5_I, D5_J, D5_K, D5_L, D5_M, D5_N, D5_O, D5_P, D6_A, D6_B, D6_C, D6_D, D6_E, D6_F, D6_G, D6_H, D6_I, D6_J, D6_K, D6_L, D6_M, D6_N, D6_O, D6_P, D7_A, D7_B, D7_C, D7_D, D7_E, D7_F, D7_G, D7_H, D7_I, D7_J, D7_K, D7_L, D7_M, D7_N, D7_O, D7_P, D8_A, D8_B, D8_C, D8_D, D8_E, D8_F, D8_G, D8_H, D8_I, D8_J, D8_K, D8_L, D8_M, D8_N, D8_O, D8_P, D9_A, D9_B, D9_C, D9_D, D9_E, D9_F, D9_G, D9_H, D9_I, D9_J, D9_K, D9_L, D9_M, D9_N, D9_O, D9_P, D10_A, D10_B, D10_C, D10_D, D10_E, D10_F, D10_G, D10_H, D10_I, D10_J, D10_K, D10_L, D10_M, D10_N, D10_O, D10_P, D11_A, D11_B, D11_C, D11_D, D11_E, D11_F, D11_G, D11_H, D11_I, D11_J, D11_K, D11_L, D11_M, D11_N, D11_O, D11_P, D12_A, D12_B, D12_C, D12_D, D12_E, D12_F, D12_G, D12_H, D12_I, D12_J, D12_K, D12_L, D12_M, D12_N, D12_O, D12_P, D13_A, D13_B, D13_C, D13_D, D13_E, D13_F, D13_G, D13_H, D13_I, D13_J, D13_K, D13_L, D13_M, D13_N, D13_O, D13_P, D14_A, D14_B, D14_C, D14_D, D14_E, D14_F, D14_G, D14_H, D14_I, D14_J, D14_K, D14_L, D14_M, D14_N, D14_O, D14_P, D15_A, D15_B, D15_C, D15_D, D15_E, D15_F, D15_G, D15_H, D15_I, D15_J, D15_K, D15_L, D15_M, D15_N, D15_O, D15_P, D16_A, D16_B, D16_C, D16_D, D16_E, D16_F, D16_G, D16_H, D16_I, D16_J, D16_K, D16_L, D16_M, D16_N, D16_O, D16_P, D17_A, D17_B, D17_C, D17_D, D17_E, D17_F, D17_G, D17_H, D17_I, D17_J, D17_K, D17_L, D17_M, D17_N, D17_O, D17_P, D18_A, D18_B, D18_C, D18_D, D18_E, D18_F, D18_G, D18_H, D18_I, D18_J, D18_K, D18_L, D18_M, D18_N, D18_O, D18_P, D19_A, D19_B, D19_C, D19_D, D19_E, D19_F, D19_G, D19_H, D19_I, D19_J, D19_K, D19_L, D19_M, D19_N, D19_O, D19_P, D20_A, D20_B, D20_C, D20_D, D20_E, D20_F, D20_G, D20_H, D20_I, D20_J, D20_K, D20_L, D20_M, D20_N, D20_O, D20_P, D21_A, D21_B, D21_C, D21_D, D21_E, D21_F, D21_G, D21_H, D21_I, D21_J, D21_K, D21_L, D21_M, D21_N, D21_O, D21_P, D22_A, D22_B, D22_C, D22_D, D22_E, D22_F, D22_G, D22_H, D22_I, D22_J, D22_K, D22_L, D22_M, D22_N, D22_O, D22_P, D23_A, D23_B, D23_C, D23_D, D23_E, D23_F, D23_G, D23_H, D23_I, D23_J, D23_K, D23_L, D23_M, D23_N, D23_O, D23_P, D24_A, D24_B, D24_C, D24_D, D24_E, D24_F, D24_G, D24_H, D24_I, D24_J, D24_K, D24_L, D24_M, D24_N, D24_O, D24_P, D25_A, D25_B, D25_C, D25_D, D25_E, D25_F, D25_G, D25_H, D25_I, D25_J, D25_K, D25_L, D25_M, D25_N, D25_O, D25_P, D26_A, D26_B, D26_C, D26_D, D26_E, D26_F, D26_G, D26_H, D26_I, D26_J, D26_K, D26_L, D26_M, D26_N, D26_O, D26_P, D27_A, D27_B, D27_C, D27_D, D27_E, D27_F, D27_G, D27_H, D27_I, D27_J, D27_K, D27_L, D27_M, D27_N, D27_O, D27_P, D28_A, D28_B, D28_C, D28_D, D28_E, D28_F, D28_G, D28_H, D28_I, D28_J, D28_K, D28_L, D28_M, D28_N, D28_O, D28_P, D29_A, D29_B, D29_C, D29_D, D29_E, D29_F, D29_G, D29_H, D29_I, D29_J, D29_K, D29_L, D29_M, D29_N, D29_O, D29_P, D30_A, D30_B, D30_C, D30_D, D30_E, D30_F, D30_G, D30_H, D30_I, D30_J, D30_K, D30_L, D30_M, D30_N, D30_O, D30_P, D31_A, D31_B, D31_C, D31_D, D31_E, D31_F, D31_G, D31_H, D31_I, D31_J, D31_K, D31_L, D31_M, D31_N, D31_O, D31_P, D32_A, D32_B, D32_C, D32_D, D32_E, D32_F, D32_G, D32_H, D32_I, D32_J, D32_K, D32_L, D32_M, D32_N, D32_O, D32_P | SMV1408040LF | SMV1408-040LF | 512
SAMTEC-A-TSM-106-02-L-DVJ | 12 way two row SMD pin header connector | J2 | SAMTEC-A-TSM-106-02-L-DV | SAMTEC-A-TSM-106-02-L-DVJ | 1
PRT-12748 | SparkFun Accessories DC Barrel Power Jack Connector SMD | J1 | SPARKFUN_PRT-12748 | PRT-12748 | 1
LP2954IM_NOPB | Texas Instruments LP2954IM/NOPB | IC1, IC2 | SOIC127P600X175-8N | LP2954IM_NOPB | 2
HV5308PG-B-G-M919 | HV5308 high voltage shift registers with QFP44 package | U2_A, U2_B, U2_C, U2_D, U2_E, U2_F, U2_G, U2_H, U2_I, U2_J, U2_K, U2_L, U2_M, U2_N, U2_O, U2_P | QFP44_10x10MC_MCH | HV5308PG-B-G-M919 | 16
EEE-FC1H1R0R | Capacitor Polarised 1 uF | C3, C4 | EEE1AA220WR | EEE-FC1H1R0R | 2
CRCW0402100KFKEDHP | Resistor 100k 0402 package | R1, R2, R3, R4 | RESC1005X40N | CRCW0402100KFKEDHP | 4
CD4504BMPWREP | CD4504 hex level shifters | U1 | PW16 | CD4504BMPWREP | 1
3224W-1-205G | Variable Resistors Bourns 2M ohm | VR1, VR2 | 3224W1205G | 3224W-1-205G | 2